## Sheet1
Comment | Designator | Footprint | JLCPCB Part #（optional）
Red LED | D1,D2,D3,D4,D5,D6,D7,D8,D9,D10,D11,D12,D13,D14,D15,D16,D17,D18,D19,D20,D21,D22,D23,D24,D25,D26,D27,D28,D29,D30,D31,D32,D33,D34,D35,D36,D37,D38,D39,D40,D41,D42,D43,D44,D45,D46,D47,D48,D49,D50,D51,D52,D53,D54,D55,D56,D57,D58,D59,D60,D61,D62,D63,D64 | CAP-SMD_L3.5-W2.8 | C2286
USB C Female | J1 | HRO_TYPE-C-31-M-12 | C165948
Header-Female-2.54_1x3 | J2 | PinHeader_1x03_P2.54mm_Vertical | C146243
PMOS | Q1,Q2,Q3,Q4 | SOT-23 | 2N7002
5k1 | R1,R2,R11,R12,R13,R14 | R_0402 | C105872
150r | R3,R4,R5,R6,R7,R8,R9,R10 | R_0402 | C25082
670688000 | U1 | SOIC-28 | C41327